## IP
注:红色不占用PLC连接端口
序号
| 路由器 | LAN口 | 管理员密码you123456789 | 无线密码you123456789 | 无线网名xiehe_tdk1
1 | 上位机 | 192.168.1.2 | PLC端口1002
2 | 电能表 | 192.168.1.3 | PLC端口1003
| 气量表 | 192.168.1.4 | PLC端口1004
| 测试机PLC | 192.168.1.10 | PLC端口1010
3 | 测试机触摸屏 LAN1 | 192.168.1.11 | PLC端口1011
| 测试机触摸屏 LAN2 | 192.168.1.99 | PLC端口1011
| 耐压测试仪 | 192.168.1.13 | PLC端口1013
| E4980A-电感测试仪 | 192.168.1.14 | PLC端口1014
| 电阻测试仪 | 192.168.1.15 | PLC端口1015
| 衰减仪 | 192.168.1.16 | PLC端口1016
5 | 激光刻字机 | 192.168.1.17 | PLC端口1017
6
7 | 下料机PLC | 192.168.1.20 | PLC端口1020
| 下料机触摸屏 LAN1 | 192.168.1.21 | PLC端口1021 不能连上
| 下料机触摸屏 LAN2 | 192.168.1.98 | PLC端口1021 能连上
4 | 基恩士扫码仪_上料处 | 192.168.1.30 | PLC端口1030 端口号要大于1024
| 基恩士扫码仪_刻字后处 | 192.168.1.31 | PLC端口1030 端口号要大于1024

## 上料扫码MC协议通讯
MC协议数据链接
序号 | 设备名称 | PLC |  | 方向 | SR2000扫码仪 | IP地址分配
1 | 基恩士二维码读码器_上料 | Y1000(5点) |  |  |  | 192.168.1.12
|  | Y1000 | 触发
|  | Y1001 | 数据写入处理方式
|  | Y1002 | 握手处理允许数据写入
|  | Y1003 | BLOAD要求
|  | Y1004 | BLOAD完成清除
X1000(8点)
|  | X1000 | PLC发输入响应区域
|  | X1001 | 保留区域
|  | X1002 | 握手处理数据写入要求
|  | X1003 | 握手处理数据写入完成
|  | X1004 | 实时处理正在写入数据
|  | X1005 | BLOAD响应
|  | X1006 | BLOAD完成
|  | X1007 | BLOAD失败
|  | D2000-D2099 |  |  | 扫码内容预计(100字）
|  | D2000 | 库编号/BLOAD文件编号
|  | D2001 | 保留区域
|  | D2002 | 输出数据位数
|  | D2003 | 数据写入处理次数
|  | D2004 | 输出数据第1、2位
|  | D2005 | 输出数据第3、4位
…
|  | D2053 | 输出数据第99、100位

## PLC-上位机通讯
|  | PLC | 代码 | 传送方向 | 上位机
公共通讯 | PLC切换型号请求 | D5000 | D5000,值表程序号
|  | D5001.0 | 为1表切换请求 |  | 收到切换请求后复位D6000,切换完成把D6000置为对应的程序号 | 切换完成置D5001.0为0
|  | D6000 | D6000,值表程序号
| 切换完成置D6001.0为0 | D6001.0 | 为1表切换请求 |  |  | PC切换型号请求
| 心跳信号 | PLC与PC D6005 | 1S置一次1 |  |  | 1S开关
|  | 耐压仪与PLC D6006 | 为1表连接
|  | 电阻仪与PLC D6007 | 为1表连接
|  | 电感仪与PLC D6008 | 为1表连接
|  | 衰减仪与PLC D6009 | 为1表连接
| 起始地址 | PLC |  |  | 上位机
来料码 | PLC请求PC读来料数据 | D5010.0 | 为1表请求读取 |  | PC收到PLC请求读来料数据
| 产品标识序列 | D5012-D5019 |  |  |  | PC读完产品标识序列后，置D5010.0=0
| 扫码内容 | D5020-D5029
耐压测试 | PLC请求PC读耐压数据 | D5030.0 | 为1表请求读取 |  | PC收到PLC请求读耐压数据
| 产品标识序列 | D5032-D5039 |  |  |  | PC读完产品标识序列后，读耐压数据，之后置D5030.0=0
| 扫码内容 | D5040-D5049
| 测量启动 | D5050 | 为1表触发 |  | 收到后把D5050/D6051置0
| 测量完成 PLC收到置0 | D6050
| 测量结果OK | D6051 | 1表OK,2表NG
综合测试 | PLC请求PC读综合数据 | D5060.0 | 为1表请求读取 |  | PC收到PLC请求读综合数据
| 产品标识序列 | D5062-D5069 |  |  |  | PC读完产品标识序列后，读电感电容数据后再读电阻仪数据，之后置D5060.0=0
| 扫码内容 | D5070-D5079
电感/电容 | 测量启动 | D5080 | 为1表触发(每1步触发1次) |  | 收到后把D5080/D6081 D6082置0
| 测量完成 PLC收到置0 | D6080 | 全部完成=10，1表1步电感DC+-DC+'完成 2表2步电感DC--DC-'完成 3表3步电容DC+-DC-完成 4表4步电容DC+-GND完成 5表5步电容DC--GND完成 |  | 如果D6080=10后,再次收到D5080为1,表示重新检测要把把D6081 D6082置0 后，再把D5080置0
| 测量结果OK_电感 | D6081 | 1表OK,2表NG
| 测量结果OK_电容 | D6082 | 1表OK,2表NG
电阻 | 测量启动 | D5085 | 为1表触发(每1步触发1次) |  | 收到后把D5085/D6086 D6087置0
| 测量完成 PLC收到置0 | D6085 | 全部完成=10，1表1步电阻DC+-DC+'完成 2表2步电阻DC--DC-'完成 |  | 如果D6085=10后,再次收到D5085为1,表示重新检测要把把D6086 D6087置0 后，再把D5085置0
| 测量结果OK_电感 | D6086 | 1表OK,2表NG
| 测量结果OK_电容 | D6087 | 1表OK,2表NG
衰减测试 | PLC请求PC读衰减数据 | D5090.0 | 为1表请求读取 |  | PC收到PLC请求读衰减数据
| 产品标识序列 | D5092-D5099 |  |  |  | PC读完产品标识序列后，读仪器数据，之后置D5090.0=0
| 扫码内容 | D5100-D5109
| 测量启动 | D5120 | 为1表触发 |  | 收到后把D5120/ D6121置0
| 测量完成 PLC收到置0 | D6120
| 测量结果OK | D6121 | 1表OK,2表NG
激光刻字 | PLC请求PC读激光数据 | D5130.0 | 为1表请求读取 |  | PC收到PLC请求读激光数据
| 产品标识序列 | D5132-D5139 |  |  |  | PC读完产品标识序列后置D5130.0=0
| 扫码内容 | D5140-D5149
| 打码变量1 系列 | D5150-D5159
| 打码变量2 时间 | D5160-D5169
| 刻字启动 | D5170 | 为1表触发 |  | 收到后把D5170/D6171置0
| 刻字完成 PLC收到置0 | D6170
| 刻字结果OK | D6171 | 1表OK,2表NG
刻字扫码 | PLC请求PC读刻字扫码数据 | D5180.0 | 为1表请求读取 |  | PC收到PLC请求读刻字扫码数据
| 产品标识序列 | D5182-D5189 |  |  |  | PC读完产品标识序列后，置D5180.0=0
| 扫码内容_前段扫码 | D5190-D5199
| 扫码内容_刻字扫码 | D5200-D5209

## 激光打码内容
变化的

## 刻字扫码MC协议通讯
MC协议数据链接
序号 | 设备名称 | PLC |  | 方向 | SR2000扫码仪 | IP地址分配
1 | 基恩士二维码读码器_刻字 | Y1100(5点) |  |  |  | 192.168.1.12
|  | Y710 | 触发
|  | Y711 | 数据写入处理方式
|  | Y712 | 握手处理允许数据写入
|  | Y713 | BLOAD要求
|  | Y714 | BLOAD完成清除
X1100(8点)
|  | X710 | PLC发输入响应区域
|  | X711 | 保留区域
|  | X712 | 握手处理数据写入要求
|  | X713 | 握手处理数据写入完成
|  | X714 | 实时处理正在写入数据
|  | X715 | BLOAD响应
|  | X716 | BLOAD完成
|  | X717 | BLOAD失败
|  | D2100-D2199 |  |  | 扫码内容预计(100字）
|  | D2100 | 库编号/BLOAD文件编号
|  | D2101 | 保留区域
|  | D2102 | 输出数据位数
|  | D2103 | 数据写入处理次数
|  | D2104 | 输出数据第1、2位
|  | D2105 | 输出数据第3、4位
…
|  | D2153 | 输出数据第99、100位

## 前后段PLC通讯
前段PLC |  | 后段PLC
B0F0-B0FF | B0F0 |  | B0F0 | SM5516对应B0F0
| B0F1 |  | B0F1 | SM5517对应B0F1
| B0F2 |  | B0F2 | SM5518对应B0F2
| B0F3 |  | B0F3 | SM5519对应B0F3
| B0F4 |  | B0F4 | 允许前段取料后到放料位
| B0F5 |  | B0F5 | 后段取料中
| B0F6 |  | B0F6 | 前段扫码启动
| B0F7 |  | B0F7
B0E0-B0EF | B0E0 |  | B0E0 | SM5519对应B0E0
| B0E1 |  | B0E1 | SM5518对应B0E1
| B0E2 |  | B0E2 | 前段放料中
| B0E3 |  | B0E3 | 允许后段前后轴进入扫码位
| B0E4 |  | B0E4
| B0E5 |  | B0E5
| B0E6 |  | B0E6
| B0E7 |  | B0E7
前段PLC |  | 后段PLC |  |  |  | 前段PLC |  | 后段PLC
[7 empty] | D1020 | D1020 | D3120 | 上下轴初始位 | 上下轴初始位
B1130 |  | B0F0 | 后段SM5516 | 后段上下轴 |  |  | D1022 | D1022 | D3122 | 上下轴扫码位
[7 empty] | D1024 | D1024 | D3124 | 上下轴取料待机位
[7 empty] | D1026 | D1026 | D3126 | 上下轴取料位
[7 empty] | D1028 | D1028 | D3128
B1230 |  | B0F1 | 后段SM5517 | 后段左右轴 |  |  | D1030 | D1030 | D3150 | 上下轴初始位速度
[7 empty] | D1032 | D1032 | D3152 | 上下轴扫码位速度
B1330 |  | B0F0 | 后段SM5516 | 后段前后轴 |  |  | D1034 | D1034 | D3154 | 上下轴取料待机位速度
[7 empty] | D1036 | D1036 | D3156 | 取料位速度
[7 empty] | D1038 | D1038 | D3158
M7520-M7535 |  | M7520-M7535 | 后段夹子上下初始位输入 | 后段夹子 |  |  | D1040 | D1040
[7 empty] | D1042 | D1042
M6112-M6159 |  | M6112-M6159 |  | 后段夹子 |  |  | D1044 | D1044 | D3110 | 上下轴当前位置
[7 empty] | D1046 | D1046 | D3180 | 上下轴位置转换
Y1100-Y1117 |  | Y1100-Y1117 | 刻字扫码仪输入 |  |  |  | D1048 | D1048 | D3182 | 上下轴移动速度转换
X1100-X1117 |  | X1100-X1117 | 刻字扫码仪输出
D2100-D2199 |  | D2100-D2199 | 扫码数据输出
[7 empty] | D1050 | D1050 | D3220 | 左右轴初始位
M9216-M9263 |  | M1216-M1263 | 后段取料程序 |  |  |  | D1052 | D1052 | D3222 | 左右轴扫码位
X200-217 |  | X1200-1217 | 前段1-5#搬运夹子上下限 |  |  |  | D1054 | D1054 | D3224 | 左右轴取料位
[7 empty] | D1056 | D1056 | D3250 | 左右轴初始位速度
[7 empty] | D1058 | D1058 | D3252 | 左右轴扫码位速度
[7 empty] | D1060 | D1060 | D3254 | 左右轴取料位速度
[7 empty] | D1062 | D1062
前段PLC |  | 后段PLC |  |  |  |  | D1064 | D1064 | D3210 | 左右轴当前位置
[7 empty] | D1066 | D1066 | D3280 | 左右轴位置转换
前段耐压结果OK D1270 | D1672 |  | D1672 |  |  |  | D1068 | D1068 | D3282 | 左右轴移动速度转换
前段电感结果OK D1370 | D1674 |  | D1674 |  |  |  | D1070 | D1070 | D3320 | 前后轴取料待机位
前段电阻结果OK D1372 | D1676 |  | D1676 |  |  |  | D1072 | D1072 | D3322 | 前后轴扫码位
前段电容结果OK D1374 | D1678 |  | D1678 |  |  |  | D1074 | D1074 | D3324 | 前后轴取料位
[7 empty] | D1076 | D1076 | D3350 | 前后轴取料待机位速度
前段衰减结果OK D1470 | D1680 |  | D1680 |  |  |  | D1078 | D1078 | D3352 | 前后轴扫码位速度
[7 empty] | D1080 | D1080 | D3354 | 前后轴取料位速度
前段扫码结果OK D1670 | D1670 |  | D1670 |  |  |  | D1082 | D1082
[7 empty] | D1084 | D1084 | D3310 | 前后轴当前位置
[7 empty] | D1086 | D1086 | D3380 | 前后轴位置转换
[7 empty] | D1088 | D1088 | D3382 | 前后轴移动速度转换
[6 empty] | 前段PLC |  | 后段PLC
[5 empty] | 左右轴取料位 | D3420 | D4420 | D4420
[5 empty] | 左右轴待机位 | D3422 | D4422 | D4422
[5 empty] | 左右轴放料位 | D3424 | D4424 | D4424
[6 empty] | D3426 | D4426 | D4426
[6 empty] | D3428 | D4428 | D4428
[5 empty] | 左右轴取料位速度 | D3450 | D4430 | D4430
[5 empty] | 左右轴待机位速度 | D3452 | D4432 | D4432
[5 empty] | 左右轴放料位速度 | D3454 | D4434 | D4434
[7 empty] | D4436 | D4436
[7 empty] | D4438 | D4438
[7 empty] | D4440 | D4440
[7 empty] | D4442 | D4442
[5 empty] | 左右轴当前位置 | D3410 | D4444 | D4444
[5 empty] | 左右轴位置转换 | D3480 | D4446 | D4446
[5 empty] | 左右轴移动速度转换 | D3482 | D4448 | D4448